## INV EQ LABORATORIO CENTRAL
EQUIPO PARA LA EJECUCION DE PRUEBAS Y ENSAYES (LABORATORIO CENTRAL)
10 de junio de 2025
RELACION DE EQUIPO DISPONIBLE EN LABORATORIO CENTRAL
CATEGORIA | EXISTENCIA | EQUIPO | DESCRIPCION | MARCA | MODELO
ENSAYO: CONCRETOS | 1 | PRENSA DE COMPRESION HIDRAULICA DE OPERACIÓN ELECTRICA DE 90,000 kgf. | con capacidad para pruebas de carga y flexión equipada con manómetro digital, con registro de carga máxima, cuenta con bomba eléctrica de velocidad variable de 2 a 30” cúbicos por minuto, cuenta con certificado de calibración | DAVI | 150L/D-002291
| 1 | PRENSA DE 120 TN CON MANOMETRO ANALOGO, BOMBA MANUAL DE DOBLE PASO | prensa para compresion y flexion equipada con manometro analogo de 200 kg de resolucion y bomba de operación manual de doble paso | ALCON | D0200/D
| 5 | MASCARILLA RESPIRADOR | equipo de proteccion de gases | 3M
| 8 | CARTUCHO CONTRA VAPORES ORGANICOS/GASES ÁCIDOS | equipo de proteccion de gases | 3M | 6003
| 6 | CONO PARA REVENIMIENTO | CONO DE ABRAMS Cono truncado con 20 cm de diametro para base inferior, 10 cm en la base superior y 3 0cm de altura provisto de dos estribos para pisar y dos agarraderas para levantar | DAVI
| 6 | VARILLA DE COMPACTACIÓN | Barra de acero de sección circular, recta, lisa, de 16 mm (⅝") de diámetro y 60 cm de longitud. | S/M
| 6 | CUCHARA DE ALBAÑIL | Cuchara de 3" de forma triangular | SURTEK
| 30 | MOLDES PARA PROBETAS DE CONCRETO | Molde cilíndrico metalico de 15 x 30 cm con tapa y asas, base maquinada. | DAVI
| 1 | EQUIPO UNIVERSAL PARA FLEXION DE VIGAS | EQUIPO PARA PRENSA HIDRAULICA para ensayos de especímenes de concreto a flexión por MR (módulo de resistencia a la flexión) | ELVEC | H87
| 4 | MOLDES METALICOS PARA FLEXION DE VIGAS | MOLDES METALICOS DE 15 X 15 X 50 CM: | ELVEC | H88
| 2 | OLLA ELECTRICA PARA FUNDIR AZUFRE | Olla electrica para fundir azufre, para cabecear especimenes de concreto | DAVI | VSV8
| 3 | ALMOHADILLA DE NEOPRENO |  | S/M
ENSAYO: GRADO DE COMPACTACION DE TERRAPLENES | 2 | CONO PARA ENSAYO GRADO DE COMPACTACION | Consiste en una seccion desmontable constituida por dos conos metalicos truncadosde distintos tamaños unidos por su parte de menor diametro mediante una valvula | S/M
| 2 | FRASCO PARA LA ARENA | Frasco de plastico de capacidad aproximada de 4L cuya boca de botella sea compatible con el cono de menor diametro del dispositivo CONO PARA ENSAYO GRADO DE COMPACTACION | S/M
| 2 | PLACA CON ORIFICIO | Placa metalica cuadrada con un orificio en el centro cono diametro que el cono mas grande del dispositivo CONO PARA ENSAYO GRADO DE COMPACTACION cono diametro interior permitiendo un sellado hermetico evitando fugas de arena | DAVI
| 2 | ARENA SILICA DE OTAWA (20-30) SACO DE 50 LB (22.70 KG) ASTM -C91, C141, C185, C190, C359, AASHTO T132, T137, T185 | arena silica 20-30 para realizar las pruebas de compactacion | ELVEC | AR-2005
ENSAYO: CONCRETOS | 2 | JARRA DE MANO PARA DISTRIBUIR AZUFRE | Jarra metalica, Hecha a base de lamina calibre 16. Diámetro Interior de 15 Centímetros. Altura 30 Centímetros. Capacidad de 5 Litros | ALCON | D0755
ENSAYO: CONCRETOS | 4 | MORTERO DE AZUFRE PARA CABECEAR CILINDROS DE CONCRETO (BULTO 50 LB) | Granular Resist. De 700Kg/Cm2 Saco De 25 Kg Fab. Nacional Uso: Material utilizado para cabeceo de cilindro SKU: SL-MA2 | FORNEY | D5000E
ENSAYO: CONCRETOS | 2 | CABECEADOR PARA CILINDRO DE CONCRETO (15 X 30 CM) 6” X 12” ASTM C31, C39, C192 AASHTO | El Equipo para Cabecear Cilindros viene con;. Platos (Bases) para especímenes cilíndricos de 75, 100 y 150 mm de dia. Dimensiones. 200x200x320 | DAVI | D0275A
ENSAYO: CONCRETOS | 2 | PLATO CABECEADOR 15 X 30 ASTMC617, C31, C192, AASHTO T23 T126 | plato para cabeceador de cilindros de concreto de 15 x 30 cm | DAVI | D0278A
ENSAYO: CONCRETOS | 4 | EQUIPO DE REVENIMIENTO NMX-C-156-ONNCE-1997 | cono , cucharon , varillade 5/16" , de punta redonda , y base de placa de 3/4" de 0.40 x 0.40 m. | DAVI | D0530P
ENSAYO: ASFALTOS | 1 | PRENSA CBR ELECTRICA DIGITAL | Capacidad 5t resolucion1 kgf, manometro digital para prensa V.R.S. (CBR) incluye display digital celda de craga con 4500 kg de capacidady resolucion de 1 kg | DAVI | D1239
ENSAYO: ASFALTOS | 1 | PRENSA MARSHALL ELÉCTRICA EQUIPADA. | Motor 1 HP, anillo de 5T de capacidad indicador mitutoyo, baño maria, pedestal de madera, sujetador, collarin, base, 3 moldes, mordazay porta indicador | ALCON | PM-2824-14
ENSAYO: AGREGADOS PETREOS | 1 | MAQUINA DE DESGASTE DE LOS ANGELES | Con contador y paro automatico, selector de numero de revoluciones , incluye 12 cargas abrasivas, y cabina aislante de ruidos | SEPMI
ENSAYOS: DIVERSOS | 1 | HORNO DE CONVECCION FORZADA CON TERMOSTATO DIGITAL 110 V | de 60 Hz monofasico de 3 entrepaños para secado de materiales 436X 435 X 500 mm | SEPMI
ENSAYO: ASFALTOS | 1 | BAÑO MARIA ELECTRICO | Equipo para mantener muestras asfalticas en agua a temperatuira graduada por tiempo definido | ALCON
ENSAYO: TERRACERIAS | 2 | TROMPA DE ELEFANTE | Embudó para volumen (trompa de Elefante con válvula), dispositivo para colocar la arena en el sondeo, fabricado en lamina y tubo flexible de peso 3.5 kg | ALCON
| 1 | BASCULA MECANICA | capacidad 9 kg | sin marca
ENSAYO: CALIDAD DE AGREGADOS PETREOS |  | KIT EQUIVALENTES DE ARENA | ( 4 probetas de acrilico transparente, 4 tapones de hule,tubo irrigador, pisón, capsulas, embudos de distintos tamaños) | DAVI
ENSAYO: TERRACERIAS ( VALOR DE SOPORTE DE CALIFORNIA CBR) | 1 | EQUIPO DE MEDICIÓN DE EXPANSIÓN | (placa perforada con diametro de 149.23 mm a 150.81 mm, con vástago de altura ajustable,tripode para determinación de expansión,extensometro de carátula)
| 6 | MOLDES CILINDRICOS DE ACERO | (3 moldes cilindricos de acero con diametro interior de 152.4+-0.66 mm con altura de 177.8+- 0.46mm, Provisto cada uno con un collarin de extensión, base para acoplar los moldes de altura ajustable, placa)
| 8 | DISCO ESPACIADOR | (De un diametro de 150.8+-0.8 mm y altura de 61.4+-0.13mm, Provisto de un maneral desmontable)
| 8 | PLACAS DE CARGA O | (Dos placas anulares de diametro 149.23 a 150.81 con un orificio central de aprox 54 mm de diametro y de una masa de 4.54+-0.02 kg)
| 8 | PLACAS DE CARGA U | Dos placas ranuradas con 149.23 +- 1.6mm de diametro con una masa de 2.27 +- 0.02 kg la ranura tendra un ancho de 54.00mm
| 2 | MORDAZA MARSHALL | Este método de ensayo se utiliza en el diseño de mezclas bituminosas en laboratorio. Las muestras se preparan de acuerdo con el método y se prueban para determinar la carga máxima y el flujo. Las propiedades de densidad y huecos también se pueden determinar en muestras preparadas de acuerdo con el métodoASTM D5581-07a
| 1 | BASE PARA LABRAR MUESTRA PARA PRUEBA MARSHALL
ENSAYOS DIVERSOS | 1 | BASCULA DIGITAL | capacidad 6kg | ESCALI/ANTARES | 136DK
ENSAYO: LIQUIDOS PENETRANTES | 5 | REVELADOR D101-A DYE PENETRANT INSPECTION | Producto en aerosol | CANTESCO | 340GR
| 5 | LIMPIADOR C-101A DYE PENETRANT INSPECTION | Producto en aerosol | CANTESCO | 325GR
| 5 | LIQUIDO PENETRANTE P101S-A DYE PENETRANT INSPECTION | Producto en aerosol | CANTESCO | 354GR
| 12 | BOTELLAS DE DIFERENTE MEDIDAS CON CAPACID ENTRE 750ml A 1.5Lts
ENSAYO: DENSIDAD DE MATERIALES FINOS | 3 | MATRAZ VOLUMETRICO 500ml | Clase B | KIMAX | KIMBLE 28015
| 1 | PICNOMETRO CHAPMAN 450ml |  | ALCON
| 2 | PIPETA VOLUMETRICA 50 ML | CLASE B | KIMAX | NO.37000
| 1 | ANALIZADOR DE CLORO LIBRE |  | LAMOTTE | CODE XX01308
| 4 | TERMOMETRO INFRAROJO | NON-CONTACT | LEMI | LEMI-2081
| 1 | TERMOMETRO INFRAROJO |  | TITAN | 55010
| 1 | TERMOMETRO DE MERCURIO | TOTAL INMERSION | BRANNAN
|  | INDICADOR DIAL | LECTURA 0.01 mm RANGO 0-25mm | ALCON
ENSAYO: LIMITES DE ATERBERG | 3 | COPA CASA GRANDE | Calibrada para una altura de caida de 1cm, provista de un ranurador plano. | ANTARES
| 2 | CAPSULAS DE PORCELANA | 12 cm de diametro
| 2 | ESPATULA FLEXIBLE | De acero inoxidable, de 7.5cm de longitud y 2cm de ancho con punta redonda
| 2 | CUENTA GOTAS
| 7 | VIDRIOS DE RELOJ | Refractarios para el secado de material
| 2 | PLACA DE VIDRIO | Con dimensiones minimas de 40*40 por lado y un espesor de 0.6cm
| 2 | ALAMBRE DE ACERO | De 3mm de diametro y 10cm de longitud.
| 15 | MOLDES CAPSULA CON TAPA | De aluminio con 4.50mm de altu y 58.8 de diametro interior
ENSAYOS: MASA VOLUMETRICA SECA |  | TORNO PARA LABRAR PROBETAS
|  | ARCO DE JOYERO | Con alambre encerado y refacciones
ELECTR | 1 | CALIBRADOR VERNIER | Calibrador vernier digital 0.1mm | STEREN | HER-411
ELECTR | 1 | CAMARA DIGITAL | Color blanca COOLPIX | NIKON | COOLPIXS32
ELECTR | 1 | CAMARA DIGITAL | Color rosa de 20.1 megapixeles | NIKON | COOLPIXS2900
ELECTR | 1 | LOCALIZADOR DE METAL (PACHOMETRO) | Instrumento de medición que detecta elementos metálicos ocultos en materiales, como las armaduras de hormigón, sin dañarlos. | ZIRCON | ZIRCON MT6
ELECTR | 1 | DISTANCIOMETRO | Medidor de distancia por medio de laser | MAKITA | LD050P
ELECTR | 1 | TORVANE/TORCOMETRO | Mide rápidamente la resistencia de corte aproximada de suelos cohesivos en el campo o en el laboratorio | GILSON | HM-504A
ELECTR | 1 | ESCLEROMETRO MECANICO (DUROMETRO) | El Esclerómetro Análogo para Concreto nos permiten obtener la medición de dureza de pisos o paredes de concreto. |  | HT-225
ELECTR | 1 | GPS |  | GARMIN | GPSMAPS 65S
ELECTR | 1 | GPS |  | GARMIN | ETREX 22X
ENSAYOS: TERRACERIAS Y MECANICA DE SUELOS | 2 | TAMIZ 3" | Especificaciones A.S.T.M E11 | ELVEC
| 3 | TAMIZ 2.5" | Especificaciones A.S.T.M E11 | ELVEC
| 3 | TAMIZ 2" | Especificaciones A.S.T.M E11 | ELVEC
| 3 | TAMIZ 1.5" | Especificaciones A.S.T.M E11 | ELVEC
| 3 | TAMIZ 1" | Especificaciones A.S.T.M E11 | ELVEC
| 3 | TAMIZ 3/4" | Especificaciones A.S.T.M E11 | ELVEC
| 3 | TAMIZ 1/2 | Especificaciones A.S.T.M E11 | ELVEC
| 3 | TAMIZ 3/8 | Especificaciones A.S.T.M E11 | ELVEC
| 3 | TAMIZ 1/4 | Especificaciones A.S.T.M E11 | ELVEC
| 3 | TAMIZ No° 4 | Especificaciones A.S.T.M E11 | ELVEC
| 3 | TAMIZ No°10 | Especificaciones A.S.T.M E11 | ELVEC
| 3 | TAMIZ No°12 | Especificaciones A.S.T.M E11 | ELVEC
| 3 | TAMIZ No°20 | Especificaciones A.S.T.M E11 | ELVEC
| 3 | TAMIZ No°30 | Especificaciones A.S.T.M E11 | ELVEC
| 3 | TAMIZ No°40 | Especificaciones A.S.T.M E11 | ELVEC
| 3 | TAMIZ No°50 | Especificaciones A.S.T.M E11 | ELVEC
| 3 | TAMIZ No°60 | Especificaciones A.S.T.M E11 | ELVEC
| 3 | TAMIZ No°100 | Especificaciones A.S.T.M E11 | ELVEC
| 3 | TAMIZ No°200 | Especificaciones A.S.T.M E11 | ELVEC
| 3 | TAMIZ 3" | Tamiz para pruebas de laboratorio A.S.T.M E-11 | DAVI SA
| 3 | TAMIZ 2.5" | Tamiz para pruebas de laboratorio A.S.T.M E-11 | DAVI SA
| 3 | TAMIZ 2" | Tamiz para pruebas de laboratorio A.S.T.M E-11 | DAVI SA
| 3 | TAMIZ 1.5" | Tamiz para pruebas de laboratorio A.S.T.M E-11 | DAVI SA
| 3 | TAMIZ 1" | Tamiz para pruebas de laboratorio A.S.T.M E-11 | DAVI SA
| 3 | TAMIZ 3/4" | Tamiz para pruebas de laboratorio A.S.T.M E-11 | DAVI SA
| 3 | TAMIZ 1/2 | Tamiz para pruebas de laboratorio A.S.T.M E-11 | DAVI SA
| 3 | TAMIZ 3/8 | Tamiz para pruebas de laboratorio A.S.T.M E-11 | DAVI SA
| 3 | TAMIZ 1/4 | Tamiz para pruebas de laboratorio A.S.T.M E-11 | DAVI SA
| 3 | TAMIZ No° 4 | Tamiz para pruebas de laboratorio A.S.T.M E-11 | DAVI SA
| 3 | TAMIZ No°10 | Tamiz para pruebas de laboratorio A.S.T.M E-11 | DAVI SA
| 3 | TAMIZ No°12 | Tamiz para pruebas de laboratorio A.S.T.M E-11 | DAVI SA
| 3 | TAMIZ No°20 | Tamiz para pruebas de laboratorio A.S.T.M E-11 | DAVI SA
| 3 | TAMIZ No°40 | Tamiz para pruebas de laboratorio A.S.T.M E-11 | DAVI SA
| 3 | TAMIZ No°50 | Tamiz para pruebas de laboratorio A.S.T.M E-11 | DAVI SA
| 3 | TAMIZ No°60 | Tamiz para pruebas de laboratorio A.S.T.M E-11 | DAVI SA
| 3 | TAMIZ No°100 | Tamiz para pruebas de laboratorio A.S.T.M E-11 | DAVI SA
| 3 | TAMIZ No°200 | Tamiz para pruebas de laboratorio A.S.T.M E-11 | DAVI SA
| 3 | TAMIZ No°8 | Tamiz para pruebas de laboratorio A.S.T.M E-11 | ALCON
| 2 | CHAROLA REDONDA CON TAPA | Con diametro de 20 centimetros y 5 cm de altura | DAVI
|  | VASOS DE ALUMINIO | Con capacidad de aprox 1.5 litros
HERRAM | 5 | CUCHARÓN | De 20cm de largo,11cm de ancho y 10 cm de altura formando un paralelepipedo rectangular con solo 4 caras | DAVI
HERRAM |  | CHAROLA REDONDA DE ACERO INOXIDABLE | Con diametro de 20 centimetros y 5 cm de altura
HERRAM | 1 | PICNÓMETRO TIPO SIFÓN | Formado por un cilindro metalico de 163mmde diametro y 370mm de altura con un sifón colocado a 250 mm de su base | DAVI
HERRAM | 2 | CUCHARAS DE ALUMINO | Con diametro de 20 centimetros y 5 cm de altura
HERRAM |  | MOLDES DE FORMA RECTANGULAR | Con medidas interiores de 100mm por 20.5mm
HERRAM |  | CHAROLAS PEQUEÑAS DE ACERO INOXIDABLE | Diversos tamaños
HERRAM | 3 | MARRO DE ACERO OCTAGONAL
HERRAM | 1 | CINCEL PARA CONCRETO | Cincel de corte frio 12" | TRUPER | C-1X12
HERRAM | 1 | CINCEL PARA CONCRETO | Cincel de corte frio 8" | TRUPER | C-1X8
HERRAM | 1 | CINCEL PARA CONCRETO | Cincel de corte frio 6" | TRUPER | C-3/4X6
HERRAM | 2 | ESPATULA FLEXIBLE | De acero inoxidable y ancho de 2" | TRUPER | ET-2FX
HERRAM | 1 | ESPATULA FLEXIBLE | De acero inoxidable y ancho de 3" | TRUPER | ET-3FX
HERRAM | 1 | ESPATULA FLEXIBLE | De acero inoxidable y ancho de 4" | TRUPER | ET-4FX
HERRAM | 1 | BROCHA CLASICA | Brocha 3" | COMEX | 19AH023921
HERRAM | 2 | BROCHA CON MANGO DE PLASTICO | De 2" | SURTEK | HC62113
HERRAM | 1 | CEPILLO DE ALAMBRE | Cerdas de acero al carbono | PRETUL | CEA-54P
HERRAM | 2 | CEPILLO DE ALAMBRE | Cerdas de acero al carbono | TRUPER | CEA-18E
HERRAM | 1 | CEPILLO DE ALAMBRE | Cerdas de acero inoxidable, mango hergonomico | TRUPER | CEA-54I
HERRAM | 2 | CEPILLO RECTANGULAR DE ALAMBRE | Cepillo curvo calibre 0.35mm | TRUPER | CEA-72
HERRAM | 1 | PINZAS
HERRAM | 1 | PINZAS MECANICAS
HERRAM | 1 | PINZAS CON PUNTA
HERRAM | 1 | FLEXOMETRO | De 5.5 mts /18´ | CADENA | MKA 5525
HERRAM | 2 | FLEXOMETRO | De 5mts/16´ | TRUPER | FH-5M
HERRAM | 1 | FLEXOMETRO | 8mts/26´ | TRUPER | FX-8M
HERRAM | 2 | PROBETA DE PLASTICO | 1000ml
HERRAM | 2 | PROBETA DE PLASTICO | 500ml
HERRAM | 2 | PROBETA DE PLASTICO | 250ml
HERRAM | 2 | PROBETA DE VIDRIO | 100ml
HERRAM | 2 | ESPONJAS | De aprox 15*10*10cm¦
BASCULAS | 1 | BASCULA GRANATARIA CHAROLA PLANA | capacidad 2610gr | OHAUS/DAVI | 750-SO
| 2 | BASCULA GRANATARIA TRIPLE BEAM | capacidad 2610gr | OHAUS/DAVI | TJ2611
| 2 | BALANZA MECANICA CENT.O-GRAM | capacidad 311gr | OHAUS/DAVI | M-311
DIVERSOS LAB | 15 | CHAROLAS DE ALUMINIO PARA MUESTRAS | Con diametro de 30 cm y 5 cm de altura
DIVERSOS LAB | 5 | CHAROLAS RECTANGULAR DE LAMINA GALVANIZADA | Con forma rectangular de 40x70x10
DIVERSOS LAB | 1 | BASCULA DIGITAL | Capacidad 100kg | TORO REY
DIVERSOS LAB | 2 | PLACAS PARA CABECEO DE PROBETAS DE CONCRETO PARA ENSAYAR A COMPRESIÓN | De acero con un diametro interior mayor a 15 cm y una alohadilla de neopreno
MOLDES PARA PESOS VOLUMETRICOS | 2 | RECIPIENTE DE APROX 10 LTS DE CAPACIDAD | De lamina galvanizadacon con 20.5 cm de diametro y 30.5 de altura | DAVI
| 2 | RECIPIENTE CILINDRICO DE APROX 5 LTS DE CAPACIDAD | De lamina galvanizadacon con 17 cm de diametro y 22 de altura | DAVI
| 1 | RECIPIENTE CILINDRICO DE APROX 10 LTS DE CAPACIDAD | De lamina galvanizadacon con 20.5 cm de diametro y 30.5 de altura | ALCON
| 1 | RECIPIENTE CILINDRICO DE APROX 5 LTS DE CAPACIDAD | De lamina galvanizadacon con 17 cm de diametro y 22 de altura | ALCON
COMPACTACION AASHTO | 2 | MOLDES PROCTOR ESTANDAR | De forma cilindrica con 101.6+-0.4mm de diametro interior provisto de una placa de base metalica para asegurar la base mas un collarin con el mismo diametro interior | ALCON
| 2 | MOLDES PROCTOR ESTANDAR | De forma cilindrica con 101.6+-0.4mm de diametro interior provisto de una placa de base metalica para asegurar la base mas un collarin con el mismo diametro interior | DAVI
| 1 | MOLDE PROCTOR MODIFICADA | De forma cilindrica con 152.4+-0.7mm de diametro interior provisto de una placa de base metalica para asegurar la base mas un collarin con el mismo diametro interior | ALCON
| 1 | PISÓN PARA ENSAYO PROCTOR ESTANDAR | Con cara inferior de apisonado circular de 50.8mm de diametro acoplado a una guia metalica tubular | DAVI | Masa del pisón 2.5+-0.01kg y una altura de 30.5+-0.1kg
| 1 | PISÓN PARA ENSAYO PROCTOR MODIFICA | Con cara inferior de apisonado circular de 50.8mm de diametro acoplado a una guia metalica tubular | DAVI | Masa del pisón 4.54+-0.01kg y una altura de 45.7+-0.1kg
| 1 | PISÓN PARA ENSAYO PROCTOR ESTANDAR | Con cara inferior de apisonado circular de 50.8mm de diametro acoplado a una guia metalica tubular | ALCON | Masa del pisón 2.5+-0.01kg y una altura de 30.5+-0.1kg
| 1 | PISÓN PARA ENSAYO PROCTOR MODIFICA | Con cara inferior de apisonado circular de 50.8mm de diametro acoplado a una guia metalica tubular | ALCON | Masa del pisón 4.54+-0.01kg y una altura de 45.7+-0.1kg
| 1 | PISÓN PARA ENSAYO CBR | Metalico del tipo martillo deslizante
TOMA DE MUESTRA DE CONCRETO FRESCO | 2 | PLACA METALICA PARA REVENEIMIENTO | De 40x40 completamente rigida provisto de dos agarraderas laterales para levantar
| 3 | CUBETAS DE PLASTICO | De 20 litros de capacidad
| 2 | MAZO DE GOMA
EXTRACCION DE NUCLEOS DE CONCRETO | 1 | EXTRACTOR DE NUCLEOS DE CONCRETO |  | MILWAUKEE
| 1 | DESPOSITO PARA AGUA | Capacidad minima de 40 lts
| 1 | BROCA SACANÚCLEOS EN CONDICIONES DE HUMEDAS | BROCA DE PUNTA DIAMANTADA DE DIAMETRO 3" | CORE BORE
| 1 | BROCA SACANÚCLEOS EN CONDICIONES DE HUMEDAS | BROCA DE PUNTA DIAMANTADA DE DIAMETRO 2.5" | MILWAUKEE
| 1 | BROCA SACANÚCLEOS EN CONDICIONES DE HUMEDAS | BROCA DE PUNTA DIAMANTADA DE DIAMETRO 1.5" | MILWAUKEE
| 1 | BROCA SACANÚCLEOS EN CONDICIONES DE HUMEDAS | BROCA DE PUNTA DIAMANTADA DE DIAMETRO 1" | MILWAUKEE
| 1 | LLAVE INGLESA | 28 Milimetros | URREA
| 1 | LLAVE STILSON | 18" | PRETUL | STI-18P
| 1 | LLAVE STILSON | 24" | PRETUL | STI-24P
ENSAYOS DE CONCRETO | 1 | PRENSA PARA CILINDROS DE CONCRETO | Prensa manual análoga para ensaye a compresión, alcance de medición 120 toneladas; manómetro Helicoid (120 000 kgf, resolución 200 kgf) ASTM C39; AASHTO T22 | ALCON
ENSAYOS DE MECANICA DE SUELOS | 1 | EQUIPO TRIAXIAL | Para la aplicación de presión de confinamiento (presión de cámara), presión de cabezal (contrapresión) y mantiene automáticamente las presiones durante el ensayo triaxial. Rango de presiones de confinamiento de hasta 2000 kPa y contrapresión hasta 1000 kPa. Medición de presión de poros mediante transductor, rango hasta 1000 kPa, resolución 0,1 kPa. Medición digital de cambio de volumen hasta 400 cm³ con resolución de 1 mm³. Tablero de válvulas para ensayos en modalidades no consolidado no drenado (UU), ensayo de compresión triaxial consolidado no drenado (CU) y ensayo consolidado drenado (CD). Incluye bomba de vacío y tanque en acrílico para el almacenamiento y desaireación de agua. | DAVI | E-002267
| 1 | BRAZOS DE ENSAYO CONOLIDACION | Equipo de confinacion de muestras incluido por cada brazo | ANTARES
| 1 | ESTUFA A GAS
| 1 | AGITADOR DE TAMICES | Tamizadora vibratoria electromagnetica para tamices hasta 315 mm de diametro 220 v 60 hz monofasica | ANTARES
EQUIPO SPT | 1 | ESTRUCTURA SPT | Estructura tipo andamio, formada 8 pzas de ptr de 2 1/2" x 21/2" x 2.00 m. De largo con 4 coples de 2" x 2"; 3 tubos de 1" de diam x 2.40; 3 tubos de 1" de diam x 2.10 m.; 3tubos de 1" x 1.30 m, para acoplar a estructura cuadrada con gancho sujetador de 1.00 x 1.00 m. Formada por ptr de 2"
| 1 |  | Equipo de penetracion formado por: masa de 4.4" de diametro x 1.5 m de largo y 64 kg de peso, dos tubos de 21/2" de diametro x 1.00 m de largo, 3 coples de 2.5 " de diametro,untubo muestreador con punta huecade 21/2" de diam x 88 cm de largo
| 1 | POLIPASTO | Polipasto de 1 tn de cap con cadena de 3.00 mts | CM Serie 622 | H-8535
| 1 | COFRE PARA RESGUARDAR MUESTRAS | Caja de madera para muestras de suelo en forma de probetas de 0.70 x 0.45x 0.20
| 1 | POLEA GARRUCHA | Capacidad de 2 Toneladas
| 1 | MARRO DE ACERO | Marro de 18 Lb
|  | JUEGO DE CUERDAS | Cuerda de 1"
| 1 |  | Cuerda de 1/2"
ENSAYOS: CONCRETOS | 3 | TINA OVALADA CON CAPACIDAD DE 400 LITROS, FABRICADA TERMOFORMADO, RESISTENTE A INTEMPERIE Y DISEÑADA PARA USO RUDO | Tina con altura minima de 0.40 cm
ING. FELIBERTO MARTINEZ MATEO
ced 7692444
D.R.O. A 2141
CALZADA DEL TORO No 5, SAN SEBASTIAN TUTLA, OAXACA
OAXACA DE JUAREZ, OAX. C.P. 71320, TEL: 01 (951) 1582451, CORREO: gbc.laboratorio@gmail.com

## INV EQ de campo
EQUIPO PARA LA EJECUCION DE PRUEBAS Y ENSAYES EN CAMPO
OBRA:
CATEGORIA | EXISTENCIA | EQUIPO | DESCRIPCION | MARCA | MODELO
ENSAYO: CONCRETOS | 1 | PRENSA DE 120 TN CON MANOMETRO ANALOGO, BOMBA MANUAL DE DOBLE PASO | Prensa manual análoga para ensaye a compresión, alcance de medición 120 toneladas; manómetro Helicoid (120 000 kgf, resolución 200 kgf) | ALCON | D0200/D
| 1 | MASCARILLA RESPIRADOR | equipo de proteccion de gases | 3M
| 1 | CARTUCHO CONTRA VAPORES ORGANICOS/GASES ÁCIDOS | equipo de proteccion de gases | 3M | 6003
| 1 | CONO PARA REVENIMIENTO | CONO DE ABRAMS Cono truncado con 20 cm de diametro para base inferior, 10 cm en la base superior y 3 0cm de altura provisto de dos estribos para pisar y dos agarraderas para levantar | DAVI
| 1 | VARILLA DE COMPACTACIÓN | Barra de acero de sección circular, recta, lisa, de 16 mm (⅝") de diámetro y 60 cm de longitud. | S/M
| 1 | CUCHARA DE ALBAÑIL | Cuchara de 3" de forma triangular | SURTEK
| 9 | MOLDES PARA PROBETAS DE CONCRETO | Molde cilíndrico metalico de 15 x 30 cm con tapa y asas, base maquinada. | DAVI
| 4 | ALMOHADILLA DE NEOPRENO |  | S/M
| 1 | JARRA DE MANO PARA DISTRIBUIR AZUFRE | Jarra metalica, Hecha a base de lamina calibre 16. Diámetro Interior de 15 Centímetros. Altura 30 Centímetros. Capacidad de 5 Litros | ALCON | D0755
| 1 | MORTERO DE AZUFRE PARA CABECEAR CILINDROS DE CONCRETO (BULTO 50 LB) | Granular Resist. De 700Kg/Cm2 Saco De 25 Kg Fab. Nacional Uso: Material utilizado para cabeceo de cilindro SKU: SL-MA2 | FORNEY | D5000E
| 1 | CABECEADOR PARA CILINDRO DE CONCRETO (15 X 30 CM) 6” X 12” ASTM C31, C39, C192 AASHTO | El Equipo para Cabecear Cilindros viene con;. Platos (Bases) para especímenes cilíndricos de 75, 100 y 150 mm de dia. Dimensiones. 200x200x320 | DAVI | D0275A
| 1 | PLATO CABECEADOR 15 X 30 ASTMC617, C31, C192, AASHTO T23 T126 | plato para cabeceador de cilindros de concreto de 15 x 30 cm | DAVI | D0278A
| 1 | EQUIPO DE REVENIMIENTO NMX-C-156-ONNCE-1997 | cono , cucharon , varillade 5/16" , de punta redonda , y base de placa de 3/4" de 0.40 x 0.40 m. | DAVI | D0530P
ENSAYO: GRADO DE COMPACTACION DE TERRAPLENES | 1 | CONO PARA ENSAYO GRADO DE COMPACTACION | Consiste en una seccion desmontable constituida por dos conos metalicos truncadosde distintos tamaños unidos por su parte de menor diametro mediante una valvula | S/M
| 1 | FRASCO PARA LA ARENA | Frasco de plastico de capacidad aproximada de 4L cuya boca de botella sea compatible con el cono de menor diametro del dispositivo CONO PARA ENSAYO GRADO DE COMPACTACION | S/M
| 1 | PLACA CON ORIFICIO | Placa metalica cuadrada con un orificio en el centro cono diametro que el cono mas grande del dispositivo CONO PARA ENSAYO GRADO DE COMPACTACION cono diametro interior permitiendo un sellado hermetico evitando fugas de arena | DAVI
| 1 | ARENA SILICA DE OTAWA (20-30) SACO DE 50 LB (22.70 KG) ASTM -C91, C141, C185, C190, C359, AASHTO T132, T137, T185 | arena silica 20-30 para realizar las pruebas de compactacion | ELVEC | AR-2005
ENSAYO: AGREGADOS PETREOS | 1 | MAQUINA DE DESGASTE DE LOS ANGELES | Con contador y paro automatico, selector de numero de revoluciones , incluye 12 cargas abrasivas, y cabina aislante de ruidos | SEPMI
ENSAYOS: DIVERSOS | 1 | HORNO DE CONVECCION FORZADA CON TERMOSTATO DIGITAL 110 V | de 60 Hz monofasico de 3 entrepaños para secado de materiales 436X 435 X 500 mm | SEPMI
ENSAYO: TERRACERIAS | 1 | TROMPA DE ELEFANTE | Embudó para volumen (trompa de Elefante con válvula), dispositivo para colocar la arena en el sondeo, fabricado en lamina y tubo flexible de peso 3.5 kg | ALCON
| 1 | BASCULA MECANICA | capacidad 9 kg | sin marca
ENSAYO: CALIDAD DE AGREGADOS PETREOS | 1 | KIT EQUIVALENTES DE ARENA | ( 4 probetas de acrilico transparente, 4 tapones de hule,tubo irrigador, pisón, capsulas, embudos de distintos tamaños) | DAVI
ENSAYO: TERRACERIAS ( VALOR DE SOPORTE DE CALIFORNIA CBR) | 1 | EQUIPO DE MEDICIÓN DE EXPANSIÓN | (placa perforada con diametro de 149.23 mm a 150.81 mm, con vástago de altura ajustable,tripode para determinación de expansión,extensometro de carátula)
| 2 | MOLDES CILINDRICOS DE ACERO | (3 moldes cilindricos de acero con diametro interior de 152.4+-0.66 mm con altura de 177.8+- 0.46mm, Provisto cada uno con un collarin de extensión, base para acoplar los moldes de altura ajustable, placa)
ENSAYOS DIVERSOS | 1 | BASCULA DIGITAL | capacidad 6kg | ESCALI/ANTARES | 136DK
ENSAYOS: TERRACERIAS Y MECANICA DE SUELOS | 1 | TAMIZ 3" | Especificaciones A.S.T.M E11 | ELVEC
| 1 | TAMIZ 2.5" | Especificaciones A.S.T.M E11 | ELVEC
| 1 | TAMIZ 2" | Especificaciones A.S.T.M E11 | ELVEC
| 1 | TAMIZ 1.5" | Especificaciones A.S.T.M E11 | ELVEC
| 1 | TAMIZ 1" | Especificaciones A.S.T.M E11 | ELVEC
| 1 | TAMIZ 3/4" | Especificaciones A.S.T.M E11 | ELVEC
| 1 | TAMIZ 1/2 | Especificaciones A.S.T.M E11 | ELVEC
| 1 | TAMIZ 3/8 | Especificaciones A.S.T.M E11 | ELVEC
| 1 | TAMIZ 1/4 | Especificaciones A.S.T.M E11 | ELVEC
| 1 | TAMIZ No° 4 | Especificaciones A.S.T.M E11 | ELVEC
| 1 | TAMIZ No°10 | Especificaciones A.S.T.M E11 | ELVEC
| 1 | TAMIZ No°12 | Especificaciones A.S.T.M E11 | ELVEC
| 1 | TAMIZ No°20 | Especificaciones A.S.T.M E11 | ELVEC
| 1 | TAMIZ No°30 | Especificaciones A.S.T.M E11 | ELVEC
| 1 | TAMIZ No°40 | Especificaciones A.S.T.M E11 | ELVEC
| 1 | TAMIZ No°50 | Especificaciones A.S.T.M E11 | ELVEC
| 1 | TAMIZ No°60 | Especificaciones A.S.T.M E11 | ELVEC
| 1 | TAMIZ No°100 | Especificaciones A.S.T.M E11 | ELVEC
| 1 | TAMIZ No°200 | Especificaciones A.S.T.M E11 | ELVEC
| 1 | CHAROLA REDONDA CON TAPA | Con diametro de 20 centimetros y 5 cm de altura | DAVI
HERRAM | 1 | CUCHARÓN | De 20cm de largo,11cm de ancho y 10 cm de altura formando un paralelepipedo rectangular con solo 4 caras | DAVI
HERRAM |  | CHAROLA REDONDA DE ACERO INOXIDABLE | Con diametro de 20 centimetros y 5 cm de altura
HERRAM | 1 | PICNÓMETRO TIPO SIFÓN | Formado por un cilindro metalico de 163mmde diametro y 370mm de altura con un sifón colocado a 250 mm de su base | DAVI
HERRAM | 1 | CUCHARAS DE ALUMINO | Con diametro de 20 centimetros y 5 cm de altura
HERRAM |  | MOLDES DE FORMA RECTANGULAR | Con medidas interiores de 100mm por 20.5mm
HERRAM | 1 | CHAROLAS PEQUEÑAS DE ACERO INOXIDABLE | Diversos tamaños
HERRAM | 1 | MARRO DE ACERO OCTAGONAL
HERRAM | 1 | CINCEL PARA CONCRETO | Cincel de corte frio 12" | TRUPER | C-1X12
HERRAM | 1 | CINCEL PARA CONCRETO | Cincel de corte frio 8" | TRUPER | C-1X8
HERRAM | 1 | CINCEL PARA CONCRETO | Cincel de corte frio 6" | TRUPER | C-3/4X6
HERRAM | 1 | ESPATULA FLEXIBLE | De acero inoxidable y ancho de 2" | TRUPER | ET-2FX
HERRAM | 1 | ESPATULA FLEXIBLE | De acero inoxidable y ancho de 3" | TRUPER | ET-3FX
HERRAM | 1 | ESPATULA FLEXIBLE | De acero inoxidable y ancho de 4" | TRUPER | ET-4FX
HERRAM | 1 | BROCHA CLASICA | Brocha 3" | COMEX | 19AH023921
HERRAM | 1 | BROCHA CON MANGO DE PLASTICO | De 2" | SURTEK | HC62113
HERRAM | 1 | CEPILLO DE ALAMBRE | Cerdas de acero al carbono | PRETUL | CEA-54P
HERRAM | 1 | CEPILLO DE ALAMBRE | Cerdas de acero al carbono | TRUPER | CEA-18E
HERRAM | 1 | CEPILLO DE ALAMBRE | Cerdas de acero inoxidable, mango hergonomico | TRUPER | CEA-54I
HERRAM | 1 | CEPILLO RECTANGULAR DE ALAMBRE | Cepillo curvo calibre 0.35mm | TRUPER | CEA-72
HERRAM | 1 | PINZAS
HERRAM | 1 | PINZAS MECANICAS
HERRAM | 1 | PINZAS CON PUNTA
ENSAYOS: CONCRETOS | 3 | TINA OVALADA CON CAPACIDAD DE 400 LITROS, FABRICADA TERMOFORMADO, RESISTENTE A INTEMPERIE Y DISEÑADA PARA USO RUDO | Tina con altura minima de 0.40 cm
ING. FELIBERTO MARTINEZ MATEO
ced 7692444
D.R.O. A2141-I
CZADA DEL TORO No 5 C.P. 71320, TEL: 01 (951) 1582451, CORREO: gbc.laboratorio@gmail.com

## CONSUMIBLE EN LAB CENTRAL
RELACION DE CONSUMIBLES Y EQUIPO DE SEGURIDAD PARA EL LABORATORIO EN CAMPO (ESTA RELACION SE HACE PARA CADA OBRA CONTRATADA DE MANERA PARTICULAR)
01 DE ABRIL DE 2025
CATEGORIA | EXISTENCIA | EQUIPO | IMAGEN | MARCA
CONCRETOS | 1 | MORTERO DE AZUFRE PARA CABECEAR CILINDROS DE CONCRETO (BULTO 50 LB) |  | FORNEY
TERRACERIAS | 1 | CUNBETA DE 30 KG ARENA SILICA DE OTAWA (20-30) (22.70 KG) ASTM -C91, C141, C185, C190, C359, AASHTO T132, T137, T185
DIVERSOS | 5 | BOLSAS DE PLASTICO
DIVERSOS | 10 | COSTALES DE RAFIA
DIVERSOS | 2 | CHALECOS CON CINTA REFLEJANTE
DIVERSOS | 4 | CASCOS DE SEGURIDAD
DIVERSOS | 4 | CONOS DE TRAFICO
DIVERSOS | 2 | BATA DE LABORATORIO
DIVERSOS | 4 | GUANTES DE CARNAZA PARA SOLDADOR
DIVERSOS | 4 | BOTAS DE CASQUILLO
DIVERSOS | 2 | GAFAS DE SEGURIDAD
ING. FELIBERTO MARTINEZ MATEO
ced 7692444
D.R.O. A2141-I
CZADA DEL TORO No 5 C.P. 71320, TEL: 01 (951) 1582451, CORREO: gbc.laboratorio@gmail.com

## rep fotog EQU LAB CENTRAL
REPORTE FOTOGRAFICO EQUIPO EN LABORATORIO CENTRAL
(SE MUESTRAN FOTOS DE LAS DIVERASAS AREAS DE LABORATORIO DONDE SE VISUALIZAN LOS EQUIPOS DE MANERA GENERAL)
ING. FELIBERTO MARTINEZ MATEO
ced 7692444
D.R.O. A 2141
CZADA DEL TORO No 5 C.P. 71320, TEL: 01 (951) 1582451, CORREO: gbc.laboratorio@gmail.com

## CONSUMIBLES Y EQUIPO DE SEG
EQUIPO DE SEGURIDAD |  | CONSUMIBLES
(NO ESTA COMPLETA , SERA NECESARIO, INCREMENTAR ESTOS INVENTARIOS)
DESMOLDANTE MINERAL
| CHALECOS CON CINTA REFLEJANTE |  | BOLSAS DE PLASTICO | 25cm*25cm
| CASCOS DE SEGURIDAD |  | PAPEL FILTRO | recortados en cilculos de diametro de 15cm
| CONOS DE TRAFICO |  | MORTERO DE AZUFRE
| BATA DE LABORATORIO |  | ARENA SILICA TIPO OTTAWA | Con una calibracion 20-30
| GUANTES DE CARNAZA PARA SOLDADOR |  | PARAFINA | De color blanco sin aromatizantes y libre de impurezas
| GUANTE DE HILO CON PALMA LATEX |  | COSTALES DE RAFIA
| GUANTES DE POLIURETANO |  | AGUA OXIGENADA
| GUANTE DE NITRILO |  | AGUA DESTILADA
| BOTAS DE CASQUILLO |  | HILO DE NYLON
| GAFAS DE SEGURIDAD |  | ACEITE
| KIT DE ARNESES DE SEGURIDAD |  | SAL
|  |  | HIDROXIDO DE SODIO | sosa caustica
CLORURO DE CALCIO
ETER ETILICO
ALCOHOL
ACIDO SULFURICO
DICROMATO DE POTASIO

## LABORATORIO DE CAMPO
EQUIPO Y PERSONAL PARA LA EJECUCION DE PRUEBAS Y ENSAYES EN CAMPO
OBRA: | SE ANOTARA LA OBRA EN PARTICULAR …
ENSAYO: CONCRETOS A COMPRESION | 1 | PRENSA DE COMPRESION HIDRAULICA DE OPERACIÓN ELECTRICA DE 90,000 kgf. | con capacidad para pruebas de carga y flexión equipada con manómetro digital, con registro de carga máxima, cuenta con bomba eléctrica de velocidad variable de 2 a 30” cúbicos por minuto, cuenta con certificado de calibración | DAVI | 150L/D-002291
TOMA DE MUESTRA DE CONCRETO FRESCO | 1 | PLACA METALICA PARA REVENEIMIENTO | De 40x40 completamente rigida provisto de dos agarraderas laterales para levantar
| 1 | CUBETAS DE PLASTICO | De 20 litros de capacidad
| 1 | MAZO DE GOMA
| 1 | CONO PARA REVENIMIENTO | Cono truncado con 20cm de diametro para base inferior , 10cm en la base superior y 30cm de altura provisto de dos estribos para pisar y dos agarraderas para levantar
| 1 | VARILLA DE COMPACTACIÓN | Barra de acero de sección circular, recta, lisa, de 16 mm (⅝") de diámetro y 60 cm de longitud.
| 1 | CUCHARA DE ALBAÑIL | Cuchara de 3" de forma triangular
| 6 | MOLDES PARA POBETAS DE CONCRETO | Molde cilíndrico de 15 x 30 cm con tapa y asas, base maquinada.
CONSUMIBLE | * | DESMOLDANTE MINERAL
EQUIPO PARA ENSAYO GRADO DE COMPACTACION | 1 | CONO PARA ENSAYO GRADO DE COMPACTACION | Consiste en una seccion desmontable constituida por dos conos metalicos truncadosde distintos tamaños unidos por su parte de menor diametro mediante una valvula
| 1 | FRASCO PARA LA ARENA | Frasco de plastico de capacidad aproximada de 4L cuya boca de botella sea compatible con el cono de menor diametro del dispositivo CONO PARA ENSAYO GRADO DE COMPACTACION
| 1 | PLACA CON ORIFICIO | Placa metalica cuadrada con un orificio en el centro cono diametro que el cono mas grande del dispositivo CONO PARA ENSAYO GRADO DE COMPACTACION cono diametro interior permitiendo un sellado hermetico evitando fugas de arena
| 1 | CAJA DE PLASTICO CON TAPA | Dentro de la caja se reguardan lotes de arena silica 20-30 para realizar las pruebas de compactacion
| 1 kit | HERRAMIENTA PEQUEÑA PARA CALA DE COMPACTACION | Marro de acero-Cincel de corte-Brocha-Espatula 1"
CONSUMIBLE | * | ARENA SILICA | Tipo OTTAWA calibracion malla 20-30
CONSUMIBLE | * | BOLSAS DE PLASTICO | Medidas 25*35cm
BASCULAS | 1 | BASCULA GRANATARIA CHAROLA | capacidad 2610gr | OHAUS/DAVI | 750-SO
| 1 | BASCULA DIGITAL | Capacidad 100kg | TOROREY
| 1 | BASCULA DIGITAL | capacidad 6kg | ESCALI/ANTARES | 136DK
| 4 | CHAROLAS DE ALUMINIO PARA MUESTRAS | Con diametro de 30 cm y 5 cm de altura
HERRAMIENTA VARIADA | 1 | PALA CUADRADA
| 1 | CARRETILLA
| 1 | BARRETA
| 1 | FLEXOMETRO
| 1 | COSTALES
| 1 | PICO
| 1 | TINA DE PLASTICO | Tina para reguardo y curado de especimenes de concreto